## Sheet1
R1 | 100 | ohm
R2 | 220 | ohm
Zener | 3.3 | V
Rvlotter max | 190 | ohm
Rvlotter min | 0 | ohm
IR1 | 0.017 | A
PR1 | 0.0289 | W
Rvlotter | R2+Rvlotter | IR2 | Uvlotter | PR2 | PRvlotter | Izener | Pzener
190 | 410 | 0.0080488 | 1.5293 | 0.014252 | 0.012309 | 0.0089512 | 0.029539
185 | 405 | 0.0081481 | 1.5074 | 0.014606 | 0.012283 | 0.0088519 | 0.029211
180 | 400 | 0.00825 | 1.485 | 0.014974 | 0.012251 | 0.00875 | 0.028875
175 | 395 | 0.0083544 | 1.462 | 0.015355 | 0.012214 | 0.0086456 | 0.02853
170 | 390 | 0.0084615 | 1.4385 | 0.015751 | 0.012172 | 0.0085385 | 0.028177
165 | 385 | 0.0085714 | 1.4143 | 0.016163 | 0.012122 | 0.0084286 | 0.027814
160 | 380 | 0.0086842 | 1.3895 | 0.016591 | 0.012066 | 0.0083158 | 0.027442
155 | 375 | 0.0088 | 1.364 | 0.017037 | 0.012003 | 0.0082 | 0.02706
150 | 370 | 0.0089189 | 1.3378 | 0.0175 | 0.011932 | 0.0080811 | 0.026668
145 | 365 | 0.0090411 | 1.311 | 0.017983 | 0.011853 | 0.0079589 | 0.026264
140 | 360 | 0.0091667 | 1.2833 | 0.018486 | 0.011764 | 0.0078333 | 0.02585
135 | 355 | 0.0092958 | 1.2549 | 0.019011 | 0.011666 | 0.0077042 | 0.025424
130 | 350 | 0.0094286 | 1.2257 | 0.019558 | 0.011557 | 0.0075714 | 0.024986
125 | 345 | 0.0095652 | 1.1957 | 0.020129 | 0.011437 | 0.0074348 | 0.024535
120 | 340 | 0.0097059 | 1.1647 | 0.020725 | 0.011304 | 0.0072941 | 0.024071
115 | 335 | 0.0098507 | 1.1328 | 0.021348 | 0.011159 | 0.0071493 | 0.023593
110 | 330 | 0.01 | 1.1 | 0.022 | 0.011 | 0.007 | 0.0231
105 | 325 | 0.010154 | 1.0662 | 0.022682 | 0.010826 | 0.0068462 | 0.022592
100 | 320 | 0.010312 | 1.0312 | 0.023396 | 0.010635 | 0.0066875 | 0.022069
95 | 315 | 0.010476 | 0.99524 | 0.024145 | 0.010426 | 0.0065238 | 0.021529
90 | 310 | 0.010645 | 0.95806 | 0.02493 | 0.010199 | 0.0063548 | 0.020971
85 | 305 | 0.01082 | 0.91967 | 0.025754 | 0.0099506 | 0.0061803 | 0.020395
80 | 300 | 0.011 | 0.88 | 0.02662 | 0.00968 | 0.006 | 0.0198
75 | 295 | 0.011186 | 0.83898 | 0.02753 | 0.0093852 | 0.0058136 | 0.019185
70 | 290 | 0.011379 | 0.79655 | 0.028488 | 0.0090642 | 0.0056207 | 0.018548
65 | 285 | 0.011579 | 0.75263 | 0.029496 | 0.0087147 | 0.0054211 | 0.017889
60 | 280 | 0.011786 | 0.70714 | 0.030559 | 0.0083342 | 0.0052143 | 0.017207
55 | 275 | 0.012 | 0.66 | 0.03168 | 0.00792 | 0.005 | 0.0165
50 | 270 | 0.012222 | 0.61111 | 0.032864 | 0.0074691 | 0.0047778 | 0.015767
45 | 265 | 0.012453 | 0.56038 | 0.034116 | 0.0069783 | 0.0045472 | 0.015006
40 | 260 | 0.012692 | 0.50769 | 0.035441 | 0.0064438 | 0.0043077 | 0.014215
35 | 255 | 0.012941 | 0.45294 | 0.036844 | 0.0058616 | 0.0040588 | 0.013394
30 | 250 | 0.0132 | 0.396 | 0.038333 | 0.0052272 | 0.0038 | 0.01254
25 | 245 | 0.013469 | 0.33673 | 0.039913 | 0.0045356 | 0.0035306 | 0.011651
20 | 240 | 0.01375 | 0.275 | 0.041594 | 0.0037812 | 0.00325 | 0.010725
15 | 235 | 0.014043 | 0.21064 | 0.043383 | 0.0029579 | 0.0029574 | 0.0097596
10 | 230 | 0.014348 | 0.14348 | 0.045289 | 0.0020586 | 0.0026522 | 0.0087522
5 | 225 | 0.014667 | 0.073333 | 0.047324 | 0.0010756 | 0.0023333 | 0.0077
0 | 220 | 0.015 | 0 | 0.0495 | 0 | 0.002 | 0.0066