## Fuel Meter
Vcc (V)	3,3
Gauge min level (Ω)	0
Gauge max level (Ω)	190

Rseries (Ω)	GPIO in min level (V)	GPIO in max level (V)	I min level (mA)	I max level (mA)	P (Rseries) min level (mW)	P (Rseries) max level (mW)
100	0,00	2,16	33,00	11,38	108,90	12,95
110	0,00	2,09	30,00	11,00	99,00	13,31
120	0,00	2,02	27,50	10,65	90,75	13,60
130	0,00	1,96	25,38	10,31	83,77	13,83
150	0,00	1,84	22,00	9,71	72,60	14,13
160	0,00	1,79	20,62	9,43	68,06	14,22
180	0,00	1,69	18,33	8,92	60,50	14,32
200	0,00	1,61	16,50	8,46	54,45	14,32
220	0,00	1,53	15,00	8,05	49,50	14,25
240	0,00	1,46	13,75	7,67	45,38	14,14
270	0,00	1,36	12,22	7,17	40,33	13,90
300	0,00	1,28	11,00	6,73	36,30	13,61
330	0,00	1,21	10,00	6,35	33,00	13,29
360	0,00	1,14	9,17	6,00	30,25	12,96
390	0,00	1,08	8,46	5,69	27,92	12,63
430	0,00	1,01	7,67	5,32	25,33	12,18
470	0,00	0,95	7,02	5,00	23,17	11,75
510	0,00	0,90	6,47	4,71	21,35	11,33
560	0,00	0,84	5,89	4,40	19,45	10,84
620	0,00	0,77	5,32	4,07	17,56	10,29
680	0,00	0,72	4,85	3,79	16,01	9,78
750	0,00	0,67	4,40	3,51	14,52	9,24
820	0,00	0,62	4,02	3,27	13,28	8,75
910	0,00	0,57	3,63	3,00	11,97	8,19

## Alternator and Battery Meter
Vmeasurement min	12	V
Vmeasurement max	16	V
R1	3900	Ω
R2	1000	Ω
V (Dzener)	3,3	V
calculations
V (R1) @ min measurement	9,55	V
V (R2 & Dzener) @min measurement	2,45	V
V (R1) @ max measurement	12,73	V
V (R2 & Dzener) @ max measurement	3,27	V

GPIO in @ min measurement	2,45	V
GPIO in @ max measurement	3,27	V
GPIO in range (delta)	0,82	V

I (R1) @ min measurement	2,45	mA
I (R2) @ min measurement	2,45	mA
I (Dzener) @ min measurement	0,00	mA

I (R1) @ max measurement	3,27	mA
I (R2) @ max measurement	3,27	mA
I (Dzener) @ max measurement	0,00	mA

P (R1) @ min measurement	23,39	mW
P (R2) @ min measurement	6,00	mW
P (Dzener) @ min measurement	0,00	mW

P (R1) @ max measurement	41,58	mW
P (R2) @ max measurement	10,66	mW
P (Dzener) @ max measurement	0,00	mW